## First-order
mvt_1st (deg) | x0 | y0 | deltaX (px) | deltaY (px) | Delta (mm)
0 | 1545.9 | 1714.2 | 59.3 | 112.2 | 0.28191 | W | 2592 | px | 5.75 | mm
2 | 1605.2 | 1602 | 40.9 | 101.3 | 0.24271 | H | 1944 | px | 4.32 | mm
4 | 1646.1 | 1500.7 | 32.4 | 100.3 | 0.23419
6 | 1678.5 | 1400.4 | 20.7 | 80.7 | 0.18512
8 | 1699.2 | 1319.7 | 16.6 | 92.1 | 0.20795
10 | 1715.8 | 1227.6 | 10.6 | 125 | 0.27877
12 | 1726.4 | 1102.6 | 6.3 | 80.6 | 0.17966
14 | 1732.7 | 1022 | 4.2 | 94.81 | 0.21089
16 | 1728.5 | 927.19 | 7.7 | 106.12 | 0.23644
18 | 1720.8 | 821.07 | 13.5 | 96.11 | 0.21567
20 | 1707.3 | 724.96 | 30.3 | 106.58 | 0.2462
22 | 1677 | 618.38 | 27.8 | 91.8 | 0.21312
24 | 1649.2 | 526.58 | 44.2 | 111.38 | 0.26623
26 | 1605 | 415.2 | 43.7 | 88.82 | 0.2199
28 | 1561.3 | 326.38 | 57.3 | 97.36 | 0.25093
30 | 1504 | 229.02
0.23131

## Zeroth-order
mvt_0th (deg) | x0 | y0 | deltaX (px) | deltaY (px) | Delta (mm)
0 | 387.5 | 1057.3 | 2.4 | 4.1 | 0.010553 | W | 2592 | px | 5.75 | mm
2 | 389.9 | 1053.2 | 2.24 | 4.9 | 0.011969 | H | 1944 | px | 4.32 | mm
4 | 392.14 | 1048.3 | 1.57 | 6.1 | 0.013996
6 | 393.71 | 1042.2 | 0.85 | 5.6 | 0.012586
8 | 394.56 | 1036.6 | 1.87 | 6.7 | 0.015456
10 | 396.43 | 1029.9 | 0.55 | 7.2 | 0.016046
12 | 396.98 | 1022.7 | 0.02 | 6 | 0.013333 | 4-degee movement
14 | 396.96 | 1016.7 | 0.59 | 9.8 | 0.021817 | deltaX4 | deltaY4 | Delta (mm)
16 | 396.37 | 1006.9 | 1.24 | 10.47 | 0.023429 | 4.64 | 9 | 0.022493
18 | 395.13 | 996.43 | 1.38 | 8.64 | 0.019443 | 3.81 | 11 | 0.025864
20 | 393.75 | 987.79 | 1.75 | 5.88 | 0.013631 | 2.42 | 11.7 | 0.026548
22 | 392 | 981.91 | 2.15 | 4.49 | 0.011059 | 2.72 | 12.3 | 0.027991
24 | 389.85 | 977.42 | 5.02 | 11.94 | 0.028776 | 2.42 | 13.9 | 0.031352
26 | 384.83 | 965.48 | 3.33 | 9.28 | 0.021905 | 0.53 | 13.2 | 0.029357
28 | 381.5 | 956.2 | 5.86 | 11.3 | 0.028276 | 0.61 | 15.8 | 0.035137
30 | 375.64 | 944.9 |  |  |  | 1.83 | 20.27 | 0.045227
[6 empty] | 2.62 | 19.11 | 0.042863
[5 empty] | 0.017485 | 3.13 | 14.52 | 0.033005
[6 empty] | 3.9 | 10.37 | 0.024615
[6 empty] | 7.17 | 16.43 | 0.039825
[6 empty] | 8.35 | 21.22 | 0.050663
[6 empty] | 9.19 | 20.58 | 0.050072
0